## Pacotes
ONIX ANO MODELO 2017 - CONFIGURAÇÕES
|  | DESCRIÇÃO | 5S48VH |  | 5T48VH |  | 5E48VH | 5C48VH
|  |  | LT |  | LTZ |  | Effect | Activ
RPO | OPTION NAME |  | 1.4 |  | 1.4 |  | 1.4 | 1.4
|  |  | R7H | R7I | R7K | R7L | R7N | R7Q | R7R
SEGURANÇA
ADL | RESTRAINT SYSTEM-SEAT, INFLATABLE, DRIVER & PASS, SINGLE STAGE | Airbag duplo | X | X | X | X | X | X | X
UTJ | THEFT DETERENT-ELECTRICAL, UNAUTHORIZED ENTRY | Alarme Anti-furto | X | X | X | X | X | X | X
E27 | HANDLE-ASSIST, PASS | Alça dianteira de teto do lado do passageiro | X | X | X | X | X | X | X
E22 | HANDLE-ASSIST, RR | Alças traseiras de teto com porta-cabide |  |  | X | X | X | X | X
UH0 | INDICATOR-SEAT BELT WARNING , LH | Aviso sonoro para cinto de segurança do motorista | X | X | X | X | X | X | X
TS6 | LAMP-STOP, HIGH LEVEL | Brake Light | X | X | X | X | X | X | X
TJA | HEIGHT ADJUSTMENT-SAFETY BELT, DRIVER ONLY | Cintos de segurança do motorista com ajuste de altura
AHU | RESTRAINT PROVISIONS-BELTS, ADJUSTER, HEIGHT, FRT | Cintos de segurança dianteiros com ajuste de altura | X | X | X | X | X | X | X
AT7 | RESTRAINT SYSTEM RR-SEAT, SHLDR, RETR, 3 POINT, 3 SHLDR
AWB | RESTRAINT SYSTEM RR-SEAT, LH & RH/ELR & CTR/2 POINT | Cintos de segurança traseiros laterais 3 pontos | X | X | X | X | X | X | X
T3U | LAMP FRT FOG-FRT FOG | Faróis de neblina |  |  | X | X | X | X | X
JM4 | BRAKE SYSTEM-PWR, FRT DISC, RR DRUM, CAST IRON, ANTILOCK, FRT &RR WHL | Freios a disco ventilado na dianteira e a tambor na traseira | X | X | X | X | X | X | X
T4W | LAMP-FRT POSITION, LED | Luz de posição em LED |  |  | X | X | X | X | X
UJM | TIRE PRESS INDICATOR-MANUAL LEARN | Monitoramento de pressão de pneus | X | X | X | X | X | X | X
JM4 | BRAKE SYSTEM-PWR, FRT DISC, RR DRUM, CAST IRON, ANTILOCK, FRT &RR WHL | Sistema de freios com ABS e sistema de distribuição de frenagem ("EBD") | X | X | X | X | X | X | X
BAH | EQUIPMENT-SECURITY SYSTEM, IMMOBILIZATION, STEP TWO | Sistema de imobilização do motor | X | X | X | X | X | X | X
APARÊNCIA
KKJ | KNOB-TRANS CONT LEVER, GMB COLOR 1
KS4 | KNOB-TRANS CONT LEVER, JET BLACK/CHROMED | Manopla da alavanca de câmbio com detalhes cromados e detalhe na cor preto "Jet Black" |  |  | X |  |  | X
KLM / KMN | KNOB-TRANS CONT LEVER, JET BLACK / AQUARIUM SILVER | Manopla da alavanca de câmbio com detalhe nas cores preto "Jet Black" e prata "Aquarium Silver" | X | X |  |  |  |  | X
FK8 | KNOB-TRANS CONT LEVER, LIZST BLACK HIGH GLOSS | Manopla da alavanca de câmbio com detalhe na cor preto Lizst "High Gloss" |  |  |  | X
KMK | KNOB-TRANS CONT LEVER, JET BLACK / HUNT RED SATIN | Manopla da alavanca de câmbio com detalhe nas cores preto "Jet Black" e vermelho "Hunt Red Satin" |  |  |  |  | X
BW7 | ORNAMENTATION-EXTR, PLR APLQ | Adesivo de coluna na cor preta (exceto nos veículo na cor Preto Ouro Negro) | X | X | X | X |  | X | X
BHQ | ORNAMENTATION-EXTR, PLR APLQ VAR 1 | Adesivo de coluna na cor preto "Anthracite" |  |  |  |  | X
BIV | ORNAMENTATION-EXTR, DECAL PACKAGE | Adesivos decorativos Effect (Para-choque dianteiro, laterais e traseira) |  |  |  |  | X
BKY | ORNAMENTATION-INTR, HVAC CONTROLS, CHROME | Controles de ar com detalhes cromados | X | X | X | X | X | X | X
WH4 | ORNAMENTATION-INTR, I/P, AIR NOZZLE, CHROME | Saídas de ar com detalhes cromados |  |  | X | X
BR7 | ORNAMENTATION-INTR, I/P, AIR NOZZLE, HUNT RED SATIN | Saídas de ar com detalhes em vermelho "Hunt Red Satin" |  |  |  |  | X
BOT | ORNAMENTATION-INTR, BEZEL, CONSOLE, VAR 1 | ??
BQE | ORNAMENTATION-INTR, BEZEL, CONSOLE |  | X | X | X | X | X | X | X
DG2 | MIRROR O/S-LH & RH, REMOTE CONTROL, MANUAL FOLDING, COLOR | Espelhos retrovisores externos na cor do veículo | X | X
DL6 | MIRROR O/S-LH & RH, REMOTE CONTROL, ELECTRIC, MANUAL FOLDING,COLOR | Espelhos retrovisores externos elétricos na cor do veículo |  |  | X | X
DP2 | MIRROR O/S-LH & RH, REMOTE CONTROL, ELECTRIC, MANUAL FOLDING, BLACK | Espelhos retrovisores externos elétricos na cor preta |  |  |  |  | X
DP2 | MIRROR O/S-LH & RH, REMOTE CONTROL, ELECTRIC, MANUAL FOLDING, BLACK | Espelhos retrovisores externos elétricos na cor preta High Gloss |  |  |  |  | X | X | X
H31 / HTC |  | Faróis com superfície interna preta (máscara negra) | X | X |  |  |  | X | X
H30 | HEADLAMP COLOR-CLEAR, INSIDE CHROME | Faróis com superfície interna cromada |  |  | X | X | X
TIJ | GRILLE-RADIATOR, SILVER | Grade frontal com detalhes em prata "Link Silver" | X | X
V22 | GRILLE-RADIATOR, CHROME | Grade frontal com detalhes cromados |  |  | X | X
T19 | ORNAMENTATION-EXTR, TAIL LAMPS, SMOKED LENS | Lanternas com lentes escurecidas - morreram | X | X | X | X | X | X | X
D75 | HANDLE O/S DOOR-BODY COLOR | Maçanetas externas na cor do veículo | X | X | X | X | X | X | X
E21 | HANDLE-I/S, DR, CHROME | Maçanetas internas cromadas |  |  | X | X | X | X | X
B6W / BA5 | MOLDING ROCKER-TWO TONE | Moldura de proteção lateral nas cores prata "Aquarium Silver" e preto "Anthracite" | [5 empty] | X | X
VU8 / VN5 / VHU / VPS |  | Parachoques pintados na cor do veículo | X | X | X | X | X
VII | BUMPER FRT-BODY COLOR, FRT & RR TWO TONE | Parachoques exclusivos da versão Activ pintados na cor do veículo | [5 empty] | X | X
E3A | HANDLE-ASSIST, LH, (W/SUN GLASS BOX) | Porta-óculos no console de teto | [5 empty] | X | X
T8C | ROOF-RAIL | Rack de teto | [5 empty] | X | X
RRA / W2Q | COVER, WHEEL-FLUSH, VAR 2 | Roda de aço aro 14" com calotas integrais
RRA / W2Y | COVER, WHEEL-FLUSH, VAR 4 | Roda de aço aro 14" com calotas integrais
RRL / W2X | COVER, WHEEL-FLUSH, VAR 3 | Roda de aço aro 15" com calotas integrais | X | X
RNU | WHEEL-15 X 5.5, J, ALUMINUM, DESIGN 4 | Roda de alumínio aro 15" com superfície usinada
RNV | WHEEL-15 X 5.5, J, ALUMINUM, DESIGN 5 | Roda de alumínio aro 15" com superfície usinada |  |  | X | X
RRG | WHEEL-15 X 5.5, J, ALUMINUM, DESIGN 1 | Roda de alumínio aro 15" escurecida |  |  |  |  | X
RRK | WHEEL-15 X 6.0, J, ALUMINUM, DESIGN 1 | Roda de alumínio aro 15" com superfície usinada e design exclusivo da versão Activ | [5 empty] | X | X
WGW | APPEARANCE PACKAGE-AERO UPGRADE PACKAGE | Spoiler dianteiro, traseiro e lateral |  |  |  |  | X
B6X | PANEL-ROOF, BLACK | Teto pintado em preto |  |  |  |  | X
N17 | STEERING WHEEL-3 SPOKES, VAR 1 | Volante de direção com 3 raios com base chata (Flat base) |  |  |  |  | X
N52 | STEERING WHEEL-3 SPOKES, DELUXE | Volante (deluxe??) | X
N34 | STEERING WHEEL-LEATHER, 3 SPOKES | Volante com revestimento premium |  | X | X | X |  | X | X
CONFORTO E CONVENIÊNCIA
A90 | LOCK CONTROL RR CMPT-LID, REM CONT ELEC RELEASE | Abertura do porta malas por controle remoto | X | X | X | X | X | X | X
C60 | HVAC SYSTEM-AIR CONDITIONER FRT, MAN CONTROLS | Ar condicionado * | X | X | X | X | X | X | X
UVC | VISION-REAR VIEW, MONO, ANALOG | Câmera de Ré | [5 empty] | X | X
KTM | KEY-PRIMARY FOLDABLE, ADDITIONAL RIGID | Chave tipo canivete dobrável | X | X | X | X | X | X | X
N33 | STEERING COLUMN-TILT TYPE | Coluna de direção com regulagem em altura | X | X | X | X | X | X | X
UDB | DISPLAY INSTRUMENT-DRIVER INFO ENHANCED (SEGMENTED) | Computador de bordo com 5 funções: consumo médio (km/l), velocidade média (km/h), autonomia (km), temperatura externa e tempo de viagem (km) |  |  | X | X | X | X | X
K34 | CRUISE CONTROL-AUTOMATIC, ELECTRONIC | Controlador de velocidade de cruzeiro com comandos no volante |  | X |  | X |  | X | X
C49 | DEFOGGER-RR WINDOW, ELECTRIC | Desembaçador elétrico temporizado do vidro traseiro | X | X | X | X | X | X | X
N40 | STEERING-POWER, NON-VARIABLE RATIO | Direção Hidráulica
NJ1 | STEERING-POWER, NON-VARIABLE RATIO, ELECTRIC | Direção Elétrica Progressiva | X | X | X | X | X | X | X
DL6 / DP2 |  | Espelhos retrovisores externos elétricos |  |  | X | X | X | X | X
C25 | WIPER SYS RR WINDOW-INTERMITTENT | Limpador e lavador elétrico do vidro traseiro | X | X | X | X | X | X | X
U27 | LAMP-INTR, I/P COMPT, COURTESY | Luz de cortesia no porta-luvas | X | X | X | X | X | X | X
U25 | LAMP-INTR, RR COMPT, COURTESY | Luz de cortesia no porta-malas
C91 | LAMP-INTR, ROOF, COURTESY | Luzes individuais de leitura | X | X | X | X | X | X | X
|  | Painel de instrumentos com Conta-giros, Velocímetro com display digital, hodômetro parcial e marcador de nível de óleo. | X | X | X | X | X | X | X
|  | Porta-objetos nas portas dianteiras com porta-garrafas | X | X | X | X | X | X | X
E91 | POCKET-FRONT SEAT BACK, PASS | Porta-revista na parte traseira do encosto do banco do passageiro | X | X | X | X | X | X | X
WU5 | SWITCH-I/P LP DIMR | Regulador de intensidade da iluminação do painel de instrumentos | X | X | X | X | X | X | X
CE1 | WIPER SYS WINDSHIELD-PULSE, MOISTURE SENSITIVE | Sensor de chuva com ajuste automático de intensidade do limpador de para-brisa | [5 empty] | X | X
UD7 | PARK ASSIST-REAR | Sensor de estacionamento traseiro | X | X | X | X | X | X | X
|  | Sistema de luz "leve-me" (acendimento automatico de farois e lanternas ao destravar as portas pelo controle remoto) | X | X | X | X | X | X | X
|  | Sistema de luz "siga-me" (faróis permanecem acesos por um período de tempo após travamento das portas) | X | X | X | X | X | X | X
D7O | MIRROR I/S FRT VAN-SUNSHADE, DRIVER, W/O MIRROR, PASS, W/MIRROR W/O COVER | Sombreira para o passageiro com espelho
D8L | MIRROR I/S FRT VAN-SUNSHADE, DRIVER, W/ MIRROR, COVER, PASS, W/ MIRROR, W/O COVER | Sombreiras - motorista com espelho e cobertura, passageiro com espelho | X | X
DLV | MIRROR I/S FRT VAN-SUNSHADE, DRIVER & PASS, W/MIRROR & COVER | Sombreiras - motorista e passageiro com espelho e cobertura |  |  | X | X | X | X | X
| -POWER OUTLET | Tomada de força 12V | X | X | X | X | X | X | X
M4L | TRANSMISSION-MAN 5 SPD, 4.27 1ST, 2.35 2ND, 1.48 3RD, 1.05 4TH, 0.805TH, F17-HR, GEN2 | Transmissão manual de cinco velocidades
M02 / M01 |  | Transmissão manual de seis velocidades | X |  | X |  | X | X
MNJ | TRANSMISSION-AUTO 6 SPD, 6T30, GEN3 | Transmissão automática de seis velocidades com opção de troca manual de marchas "Active Select" |  | X |  | X |  |  | X
N08 | LOCK CONTROL-FUEL FILLER DR, REM CONT | Trava elétrica da tampa de combústivel | X | X | X | X | X | X | X
AU3 | LOCK CONTROL-SIDE DR, ELEC | Trava elétrica nas portas | X | X | X | X | X | X | X
A55 / A66 |  | Vidro elétrico nas portas dianteiras
AXG / AEF |  | Vidro elétrico nas portas dianteiras com acionamento por "um toque", anti esmagamento e fechamento/abertura automática pela chave | X | X | X | X | X | X | X
AER | WINDOW REG REAR DR-POWER OPERATED, EXPRESS UP/DOWN | Vidro elétrico nas portas traseiras com acionamento por "um toque", anti esmagamento e fechamento automático pela chave |  |  | X | X |  | X | X
W1E | CONTROL-STEERING WHEEL, RADIO & PHONE, HARDWIRED HANDSFREE KIT CONTROLS | Volante com controle das funções do rádio e telefone | X | X | X | X | X | X | X
BANCOS
EHH / EHC | TRIM SEAT-CLOTH, (TBD #5) (GMB G1SCB/G1JCB) | Bancos de tecido | X | X
EHD | TRIM SEAT-CLOTH, PREMIUM VINYL/GOFRADE ICON | Bancos de tecido com revestimento premium
EHG | TRIM SEAT-CLOTH, PREMIUM VINYL/GOFRADE MOOVE | Bancos de tecido com revestimento premium |  |  | X | X | X
EHF | TRIM SEAT-CLOTH, MANA/ACTIVE | Banco de tecido exclusivo para a versão Activ | [5 empty] | X | X
AH3 | ADJUSTER FRT ST-MANUAL, 4 WAY, DRIVER | Banco do motorista com regulagem de altura | X | X | X | X | X | X | X
AM7 | SEAT RR-FOLDING | Banco traseiro rebatível | X | X | X | X | X | X | X
AJC | RESTRAINT-HEAD, FRT SEAT, UP/DOWN ADJUSTMENT | Encosto de cabeça dos bancos dianteiros com ajuste de altura | X | X | X | X | X | X | X
SISTEMA DE SOM
U71 | ANTENNA-ROOF, RADIO | Antena no teto | X | X | X | X | X | X | X
UW4 | SPEAKER SYSTEM-4, CUSTOM | Conjunto de alto falantes - 4 unidades | X | X | X | X | X | X | X
XXX | RADIO-PROVISIONS, INSTALLATION, VAR 4 | Provisão para instalação de rádio (não incluso fiação para alto-falantes nas portas)
UIS | RADIO-AM/FM STEREO, SEEK/SCAN, ETR, CLOCK DSP, MP3/WMA, USB, AUX/IN, WIRELESS INTERFACE, VAR 1 | Rádio AM / FM stereo (RDS), MP3/WMA player, Bluetooth, entrada auxiliar e leitor USB
IOB | RADIO-INFOTAINMENT SYSTEM - MIDLEVEL HMI, MIDLEVEL CONNECTIVITY | Chevrolet MyLink, com Tela LCD sensível ao toque de 7", espelhamento de smartphones** através do Android Auto e Apple CarPlay, Radio AM/FM, Entrada USB e Aux-in, Função Audio Streaming, Conexão Bluetooth para Celular e configurações do veículo | X | X | X | X | X | X | X
COR INTERNA
4HR | INTERIOR TRIM-JET BLACK / COLOR "1" (G1JCB/G1SCB) | Acabamento interno em dois tons "Jet Black" e "Ice Blue" (Tonalidade Preto e Azul)
4AA | INTERIOR TRIM-JET BLACK | Acabamento interno na cor "Jet Black" (Tonalidade Preto) |  |  | X | X | X
4G9 | INTERIOR TRIM-JET BLACK/VERY DARK ATMOSPHERE | Acabamento interno em dois tons "Jet Black" e "Very Dark Atmosphere" (Tonalidade Preto e Marrom Escuro)
4DG | INTERIOR TRIM-JET BLACK/DK ASH GREY | Acabamento interno em dois tons "Jet Black" e "Dark Ash Gray" (Tonalidade Preto e Cinza Escuro) | X | X
34I | INTERIOR TRIM-JET BLACK / KALAHARI | Acabamento interno em dois tons "Jet Black" e "Kalahari" (Tonalidade Preto e Laranja) | [5 empty] | X | X
Cor interna - !24 (Jet Black e Very Dark Neutral)
OPÇÕES DE CORES
GG9 | PRIMARY COLOR-EXTERIOR, PULL ME OVER RED SOLID-5 (499B) | Vermelho Pull Me Over - Cor Sólida - @40 (PDJ)
GS9 | PRIMARY COLOR-EXTERIOR, BURNING HOT MET-5 (513B) | Laranja Burning - Cor Metálica - @21 (PDB) | [5 empty] | X | X
GX8 | PRIMARY COLOR-EXTERIOR, RED-E OR NOT RED MET-5 (514B) | Vermelho Carmim - Cor Metálica - @52 (PDB) | X | X | X | X | X | X | X
GK5 | PRIMARY COLOR-EXTERIOR, SON OF A GUN GRAY MET5 (484B) | Cinza Graphite - Cor Metálica - @97 (000) *** | X | X | X | X |  | X | X
GB8 | PRIMARY COLOR-EXTERIOR, BLACK MEET KETTLE MET (384A) | Preto Ouro Negro - Cor Metálica - @70 (PDB) | X | X | X | X |  | X | X
GAZ | PRIMARY COLOR-EXTERIOR, SUMMIT WHITE (G) 8624 | Branco Summit - Cor Sólida - @44 (PDJ) | X | X | X | X | X | X | X
GAN | PRIMARY COLOR-EXTERIOR, SWITCHBLADE SILVER MET (G) 636R | Prata Switchblade - Cor Metálica - @78 (PDB) | X | X | X | X |  | X | X

## Especificações - Onix
ACESSÓRIOS ONIX - ANO MODELO 2013 - CONFIGURAÇÕES
ONIX - ANO-MODELO 2017 - ESPECIFICAÇÕES TÉCNICAS
1.4 SPE/4
LT / LTZ
| Tipo | Dianteiro transversal, Gasolina e Etanol
| Número de cilindros | 4 em linha
| Válvulas, total | 8 (SOHC)
| Taxa de compressão | 12.4
| Injeção eletrônica de combustível | M.P.F.I.
| Potência Máxima Líquida (ABNT NBR 5484/ISO 1585 Líquida ou SAE bruta) | Gasolina: 98 cv (72,1 kW/ 96,7 hp) @ 6000 rpm / Etanol: 106 cv (77,9 kW/ 104,5 hp) @ 6000 rpm
| Torque Máximo Líquido (ABNT NBR 5484/ISO 1585 Líquida ou SAE bruta) | Gasolina: 13,0 mkgf (127 Nm) @ 4800 rpm / Etanol: 13,9 mkgf (136 Nm) @ 4800 rpm
TRANSMISSÃO
| Tipo | Manual de 6 velocidades / Automática de 6 velocidades
FREIOS
| Sistema | Hidráulico com duplo circuito distribuido em diagonal
| Dianteiros | A disco ventilado
| Traseiros | A tambor
DIREÇÃO
| Tipo | Elétrica Progressiva
SUSPENSÕES
| Dianteira | Independente tipo "McPherson", barra estabilizadora ligada a haste tensora, molas helicoidais com carga lateral linear, amortecedor telescópico pressurizado estrutural
| Traseira | Semi independente, com eixo torção, sem barra estabilizadora, mola helicoidal com constante elástica linear e Amortecedor telescópico pressurizado
RODAS E PNEUS
| Rodas | LT - Aço estampado 6J x 15, 4 furos, com calota integral presa por parafusos LTZ - Alumínio 5,5J x 15, 4 furos (Roda sobressalente de aço estampado 4B x 16)
| Pneus | LT - 185/65 R15 LTZ - 185/65 R15
SISTEMA ELÉTRICO
| Bateria | 12V, 50 Ah
| Alternador | 100 Ah
DIMENSÕES
| Comprimento Total (mm) | 3933
| Largura - carroceria (mm) | 1705
| Largura Total - espelho a espelho (mm) | 1964
| Altura (mm) | 1475 (1.0) / 1476 (1.4)
| Distância entre eixos (mm) | 2528
CAPACIDADES
| Tanque de combustível (litros) | 54
Porta-malas (litros)
| - Compartimento fechado | 280
| - Alinhado encosto banco e ao teto | 342
| - Bancos rebatidos | 1020
INFORMAÇÕES COMPLEMENTARES
| Coeficiente de penetração aerodinâmica (Cx) | 0.35
| Peso em ordem de marcha (Kg) | 1.034 MT / 1.067 AT (LT) 1.042 MT / 1.074 AT (LTZ)
| Carga útil, com 5 passageiros mais bagagem (Kg) | 375

## OnStar (2) (hidden)
CHEVROLET CRUZE 2016 - CONFIGURAÇÕES
| 5B693G | 5C693G | 5C69EG | 5C69EG | 5E69EG
| LT | LTZ |  |  | ELITE
| 1.4 | 1.4 | 1.8 |  | 1.8
Descrição | R 7 M | R 7 N | R 7 R | R 7 S | R 7 V
UE1: Retrovisor exclusivo com 03 botões: > Botão Hands Free (chamadas de mãos livres por reconhecimento de voz) - pressione o botão para solicitar alertas OnStar, realizar ou atender ligações para Central OnStar, navegar nos favoritos de seu OnStar APP > Botão central de assistência OnStar - serviços de Navegação, Concierge e Segurança > Botão de emergência OnStar - realiza chamadas de emergênica |  |  |  | X | X
UE1: a partir de Jan16 - Retrovisor exclusivo com 03 botões: > Hands Free (chamada de mãos livres) > Botão central de assistência OnStar (logotipo Onstar) > Botão de emergência OnStar | X | X | X
Bluetooth para pareamento de celular e reconhecimento de voz através do sistema MyLink |  | X | X | X | X
Bluetooth para pareamento de celular e reconhecimento de voz através do botão Hands Free (OnStar)
SERVIÇOS DE SEGURANÇA
Monitoramento ativo: através dos sensores do veículo, para casos de possível furto. O Centro de Atendimento OnStar entra em contato com o usuário para verificação e assistência à recuperação veicular |  |  |  | X | X
Monitoramento passivo: ligação do usuário para o Centro de Atendimento OnStar para verificação e assistência à recuperação veicular |  |  |  | X | X
Monitoramento de rotas - ligação do usuário para o Centro de Atendimento OnStar, através do botão central de assistência, para monitoramento durante o seu trajeto |  |  |  | X | X
SERVIÇOS DE EMERGÊNCIA
Acionamento de emergência pelo botão do retrovisor (usuário terá preferência de chamadas no Centro de Atendimento OnStar) |  |  |  | X | X
Acionamento de emergência pelo OnStar APP (ícone SOS) |  |  |  | X | X
Notificação automática de acidentes para o Centro de Atendimento OnStar, detectada através de sensores do veículo (acionamento do Air Bag), com ligação direta para o veículo oferecento suporte e, em caso de necessidade, acionamento dos órgão públicos de emergência |  |  |  | X | X
Transferência de ligação para Chevrolet Road Service em caso de pane elétrica ou mecânica (gratuito durante o primeiro ano da compra do veículo) |  |  |  | X | X
SERVIÇOS DE CONCIERGE E NAVEGAÇÃO
Alerta de Rodízio - aviso sonoro informando cliente de restrição veicular nas cidades onde a lei se aplica |  |  |  | X | X
Localização e Reservas - através do Centro de Atendimento OnStar localizar/reservar hotéis, restaurantes. salão de beleza, entre outros |  |  |  | X | X
Pontos de Interesse - localização de postos de gasolina, Concessionárias Chevrolet, lojas, entre outros. |  |  |  | X | X
Envio do ponto de interesse/endereço, soliictado pelo usuário, para o Chevrolet My Link com exibição do mapa no navegador integrado e orientação por voz
Envio do ponto de interesse/endereço, soliictado pelo usuário, para o Chevrolet My Link com "Turn by Turn Navigation" - setas indicadoras de direção na tela e orientação por voz
Consultas rápidas - previsão do tempo, cotação do dólar do dia, conferir o placar de uma partida de futebol, entre outros |  |  |  | X | X
Alertas de trânsito - informações sobre enchentes, vias bloqueadas, acidentes na via, entre outros, caso o usuário solicite |  |  |  | X | X
ON STAR APP & WEBSITE
Alerta de movimento -informa usuário por e-mail ou alerta no celular quando o veículo é movimentado
Alerta de valet - informa usuário por e-mail ou alerta no celular quando o veículo ultrapassa o geofence (perímetro) de 500 metros do local do acionamento da função |  |  |  | X | X
Alerta de velocidade - informa usuário por e-mail ou alerta no celular quando a velocidade estipulada no aplicativo é ultrapassada |  |  |  | X | X
Ligação via APP - contato direto do usuário com a Central de Relacionamento Chevrolet |  |  |  | X | X
Ligação via APP para a o Centro de Atendimento OnStar - setor de Emergência
Localização - informação e compartilhamento da coordenada do veículo ou do celular do usuário nas redes sociais |  |  |  | X | X
Luzes e buzina - acionamento remoto com 05 disparos de buzina e acendimento dos faróis |  |  |  | X | X
Navegação - envio de endereço de destino para a navegação através do Chevrolet MyLink (apenas com veículo e MyLink ligados) |  |  |  | X | X
Navegação - possibilidade de navegar pelo aplicativo (Tom Tom) |  |  |  | X | X
Siga Me - monitoramento remoto do veículo por 15 minutos, com informação de localização a cada 02 minutos |  |  |  | X | X
Travamento e destravamento remoto das portas |  |  |  | X | X
OnStar - sistema que integra as tecnologias de GPS e telemática veicular para suporte de diversos serviços ao cliente, contando com Centro de Atendimento OnStar integrado 24 horas, 07 dias por semana