## Planilha1
FICHA TÉCNICA DUSTER 2021
| Zen | Zen CVT - XTRONIC | Intense CVT - XTRONIC | Iconic CVT - XTRONIC
Arquitetura | Carroceria monobloco, Utilitário esportivo (SUV), 5 passageiros, 5 portas
Motor | Quatro tempos, bicombustível (etanol e/ou gasolina), quatro cilindros em linha, 16 válvulas, refrigeração líquida
Tração | Dianteira (4X2)
Cilindrada | 1598 cm³
Diâmetro x Curso (mm x mm) | 78,0 x 83,6
Potência máxima (ABNT) | 118 cv (gasolina) @ 5500 rpm
120 cv (etanol) @ 5500 rpm
Torque máximo | 16,2 kgfm (gasolina) @ 4000 rpm
16,2 kgfm (etanol) @ 4000 rpm
Alimentação | Injeção eletrônica multiponto sequencial
Rodas | Aço estampado | Alumínio
Pneus | 215/65 R16 |  |  | 215/60 R17
Suspensão Dianteira | Tipo MacPherson, triângulos inferiores, amortecedores hidráulicos telescópicos e molas helicoidais
Suspensão Traseira | Tipo semi-independente com barra estabilizadora, amortecedores hidráulicos telescópicos e molas helicoidais
Freios | Sistema ABS, com discos ventilados na dianteira e tambores na traseira
Direção | Elétrica
Câmbio | Manual de 5 velocidades | Automático CVT com opção de troca sequencial de 6 velocidades
Relação de marcha | 1ª 3,73:1 | Mínima: 3,87:1 Máxima: 0,53:1
2ª 2,05:1
3ª 1,32:1
4ª 0,94:1
5ª 0,76:1
| Diferencial........4,93:1 | Diferencial........3,88:1
Tanque combustível | 50 L
Porta Malas | 475 L
Carga útil | 500 kg
Peso em ordem de marcha | 1255 kg | 1275 kg | 1277 kg | 1279 kg
Comprimento | 4376mm
Entre eixos | 2673mm
Altura | 1693mm (com barras de teto)
Largura | 1832mm (sem considerar retrovisores)
Aceleração 0 - 100 km/h | 11,5 s (gasolina) | 12,2 s (gasolina) |  | 12,3 s (gasolina)
| 11,4 s (etanol) | 12,0 s (etanol) |  | 12,4 s (etanol)
Velocidade máxima | 172 Km/h (gasolina) | 172 Km/h (gasolina)
| 173 Km/h (etanol) | 173 Km/h (etanol)
Combustível | Gasolina e/ou etanol
Consumo (urbano) | 11,2 (gasolina) | 10,7 (gasolina)
| 7,7 km/l (etanol) | 7,2 km/l (etanol)
Consumo (estrada) | 11,2 (gasolina) | 11,1 (gasolina)
| 7,8 km/l (etanol) | 7,8 km/l (etanol)
Ângulo de Entrada | 30°
Ângulo de Saída | 34,5°
Altura do solo | 237mm
Ângulo de Transposição | 13°